## SpecificHeat
time | temp | delta | mass of calorimeter empty | 1404
0 | 86.6 | -2.8 | mass of water | 401.8
1 | 83.8 | -2.3
2 | 81.5 | -1.8
3 | 79.7 | -1.5 |  | Heat capacity of Calorimeter= | 1081.5 J/K
4 | 78.2 | -1.4
5 | 76.8 | -0.7
6 | 76.1 | -0.4
7 | 75.7 | -1.3
8 | 74.4 | -1
9 | 73.4 | -0.5
10 | 72.9 | -0.8
11 | 72.1 | -0.7
12 | 71.4 | -0.9
13 | 70.5 | -0.5
14 | 70 | -0.5
15 | 69.5 | -0.6
16 | 68.9 | -0.7
17 | 68.2 | -0.6
18 | 67.6 | -0.4
19 | 67.2 | -0.5
20 | 66.7 | -0.6
21 | 66.1 | -0.3
22 | 65.8 | -0.4
23 | 65.4 | -0.3
24 | 65.1 | -0.5
25 | 64.6 | -0.4
26 | 64.2 | -0.6
27 | 63.6 | -0.4
28 | 63.2 | -0.4
29 | 62.8 | -0.3
30 | 62.5 | -0.4
31 | 62.1 | -0.3
32 | 61.8 | -61.8

## LossToSurr
time(min) | Temp
0 | 0.7 | mass with lid and thermo | 2151.4
1 | 0.7 | mass of water | 592.4
2 | 0.8
3 | 0.9 | dQ/dt | 3.5989195 | W
4 | 1.1 | R^2 | 0.98902
5 | 1.3
6 | 1.4
7 | 1.5
8 | 1.6
9 | 1.8
10 | 1.9
11 | 2
12 | 2.1
13 | 2.2
14 | 2.3
15 | 2.4
16 | 2.5
17 | 2.6
18 | 2.7
19 | 2.7
20 | 2.8
21 | 2.9
22 | 3
23 | 3.1
24 | 3.2
25 | 3.2
26 | 3.3
27 | 3.4
28 | 3.5
29 | 3.5
30 | 3.6
31 | 3.6
32 | 3.7
33 | 3.7
34 | 3.7
35 | 3.7
36 | 3.8
37 | 3.8
38 | 3.9
39 | 4
40 | 4
41 | 4
42 | 4
43 | 4.1
44 | 4.1
45 | 4.1
46 | 4.1
47 | 4.2
48 | 4.2
49 | 4.2
50 | 4.3
51 | 4.3
52 | 4.4
53 | 4.4
54 | 4.5
55 | 4.5
56 | 4.6
57 | 4.6
58 | 4.7
59 | 4.8
60 | 5
61 | 5.1
62 | 5.1
63 | 5.2
64 | 5.2
65 | 5.2
66 | 5.2
67 | 5.3
68 | 5.3
69 | 5.3
70 | 5.4
71 | 5.5
72 | 5.5
73 | 5.6
74 | 5.6
75 | 5.7
76 | 5.8
77 | 5.8
78 | 5.9
79 | 5.9
80 | 6
81 | 6.1
82 | 6.1
83 | 6.2
84 | 6.3
85 | 6.3
86 | 6.4
87 | 6.4
88 | 6.5
89 | 6.6
90 | 6.6
91 | 6.8
92 | 7
93 | 7.1
94 | 7.1
95 | 7.2
96 | 7.2
97 | 7.3
98 | 7.3
99 | 7.4
100 | 7.4
101 | 7.5
102 | 7.5
103 | 7.5
104 | 7.5
105 | 7.5
106 | 7.6
107 | 7.7
108 | 7.8
109 | 7.9
110 | 8
111 | 8.2
112 | 8.2
113 | 8.3
114 | 8.4
115 | 8.5
116 | 8.6
117 | 8.8
118 | 8.8
119 | 8.8
120 | 8.8
121 | 8.8
122 | 8.8
123 | 8.8
124 | 8.9
125 | 9

## AluminumT
time | lower calorimeter temp | Th | Tc | grad
0 | 1.5 | 39.4 | 15.3 | 24.1 | room temp | 24 | Al | wt of calorimeter in gm | 2323.8
2 | 1.8 | 40.7 | 16.8 | 23.9
4 | 2.2 | 41.7 | 17.9 | 23.8 | mass of water | 799
6 | 2.4 | 42.1 | 18.8 | 23.3
8 | 2.5 | 44.4 | 19.4 | 25
10 | 2.7 | 45.7 | 20 | 25.7
12 | 3 | 46.8 | 20.4 | 26.4 |  |  |  |  | For 5min
14 | 3.2 | 48.2 | 21 | 27.2 | [5 empty] | dQ/dt = 774.6137002384187 J/min
16 | 3.4 | 49.3 | 21.3 | 28 | [5 empty] | dQ/dt = 12.910228337306979 W | dQ/dt | 9.31222833
18 | 3.5 | 50.5 | 21.7 | 28.8 | [5 empty] | R^2 = 0.9932432432432432 | ROD
20 | 3.6 | 51.7 | 22.1 | 29.6
22 | 3.7 | 52.8 | 22.6 | 30.2
24 | 3.8 | 53.8 | 23 | 30.8 |  |  |  |  | For full
26 | 3.8 | 54.9 | 23.6 | 31.3 | [5 empty] | dQ/dt = 315.17042943115973 J/min
28 | 4 | 55.7 | 24.2 | 31.5 | [5 empty] | dQ/dt = 5.252840490519329 W
30 | 4 | 56.4 | 24.9 | 31.5 | [5 empty] | R^2 = 0.9445195142218903
32 | 4.1 | 57.2 | 25.4 | 31.8
34 | 4.2 | 57.8 | 26 | 31.8
36 | 4.3 | 58.3 | 26.5 | 31.8
38 | 4.5 | 59 | 27.4 | 31.6
[5 empty] | Lambda | -339.1285691

## CuT
time | lower calorimeter temp | Th | Tc | difference
0 | 1.6 | 38.5 | 20.2 | 18.3
1 | 1.9 | 38.9 | 20.8 | 18.1
2 | 2 | 39.3 | 21.3 | 18
3 | 2.2 | 39.7 | 21.8 | 17.9
4 | 2.5 | 40.3 | 22.4 | 17.9
5 | 2.5 | 40.7 | 22.7 | 18 | mass water | 771.6
6 | 2.7 | 41.4 | 23.2 | 18.2
8 | 2.8 | 42.3 | 23.7 | 18.6
9 | 3.1 | 42.7 | 24 | 18.7
10 | 3.3 | 43.1 | 24.2 | 18.9 |  |  |  | Cu Full
12 | 3.3 | 43.9 | 24.7 | 19.2 |  |  |  | dQ/dt = 378.8959948129416 J/min
14 | 3.4 | 44.8 | 25.2 | 19.6 |  |  |  | dQ/dt = 6.31493324688236 W
16 | 3.6 | 45.9 | 25.6 | 20.3 |  |  |  | R^2 = 0.9427159032383907
18 | 3.8 | 47.2 | 26.2 | 21
20 | 3.9 | 48.1 | 26.8 | 21.3
22 | 4 | 48.9 | 27.3 | 21.6 |  |  |  | t<=5
24 | 4 | 50.1 | 28.1 | 22 |  |  |  | dQ/dt = 800.7382682103794 J/min
26 | 4 | 51 | 29.4 | 21.6 |  |  |  | dQ/dt = 13.345637803506323 W | 9.7467105
28 | 4 | 51.8 | 29.4 | 22.4 |  |  |  | R^2 = 0.9605911330049262
30 | 5 | 52.6 | 29.9 | 22.7
32 | 4.8 | 53.4 | 30.7 | 22.7
34 | 5 | 54.1 | 31.5 | 22.6
[7 empty] | Lambda= | 467.9554351